## elektrika
5. TROŠKOVNIK ELEKTROINSTALACIJA
Projekt broj: GPE 25-07/16 "IPC inženjering" d.o.o. Ivanec
Projektant: Vladimir Vlah die
1. Svaka stavka troškovnika podrazumjeva dobavu, ugradnju, spajanje i ispitivanje do potpune gotovosti uključivo sav spojni i montažni materijal koji nije iskazan kao zasebna stavka stroškovnika.
2. U cijenu uključiti i troškove dobave skele ili samohodne bine prema potrebi.
3. U cijenu uključiti zbrinjavanje otpada .
4. Sva rasvjetna tijela moraju doći kompletno opremljena žaruljama ili cijevima, starterima i sl.
Rb | Opis | JM | Količina | Jedinična cijena (kn) | Ukupno (kn) | NAPOMENA
A | VANJSKE INSTALACIJE:
1. | Dobava i polaganje kabela PP00-Y 3x6 mm2 | met. | 250 |  | 0
2. | Dobava i polaganje FeZn trake 25x4 mm | met. | 240 |  | 0
3. | Križna spojnica 60x60mm | kom. | 12 |  | 0
4. | Spajanje trake FeZn 25x4 mm na stup vanjske rasvjete | kom,. | 13 |  | 0
5. | Iskop kanala dubine 0,8 m i širine 0,2 m uključivo poravnavanje dna rova usitnjenom zemljom | met. | 230 |  | 0
6. | Zatrpavanje rova, nabijanje zemlje, sanacija površine iskopa | kompl. | 1 |  | 0
7. | DWP cijev fi 50 mm | met. | 240 |  | 0
8. | Traka upozorenja | met. | 230 |  | 0
9. | Temelj za stup vanjske rasvjete dimenzija 0,8x0,8x1,0 m uključivo iskop, oplata, armiranje, postavljanje šablone i dovodne i odvodne cijevi dwp 50 mm, betoniranje | kompl. | 14 |  | 0
10. | Dobava i montaža dekorativnog stupa javne rasvjete visine h=6000mm, tip 5MRSC-BIS-6/G_A/M ili jednakovrijedno plastificiranog u boju svjetiljke, a RAL usklađen sa glavnim arhitektom. Stupovi se isporučuju u kompletu sa pripadajućim temeljnim vijcima, šablonom i priključno razvodnom kutijom-razdjelnicom 4x4-16mm²/4x1,5-2,5mm² IP54 class II te rastalnim osiguračem 6A. Specifikacija, tehničko rješenje i dizajn stupa mora biti isti kao kod naznačenog tipa.
| Stupovi moraju biti atestirani za osnovnu brzinu vjetra od 25m/s uz predočenje vrijedećih dokaza mehaničke otpornosti i stabilnost. Ispunjavati sve zahtjeve kvalitete materijala S235J2H prema HRN EN 10210 i S355J2 prema HRN EN 10025, završne obrade vruće cinčanje HRN EN ISO 1461:2001 i plastifikacija DIN EN ISO 12944 te zadovoljavati norme i propise HRN EN 40-1:2008; HRN EN 40-2:2008; HRN EN 40-5:2008 uz predoćenje vrijedećih certifikata. Stavkom obuhvatiti sav potrebni spojni i montažni materijal. | kom. | 7 |  | 0
11. | Dobava i montaža dekorativnog stupa javne rasvjete visine h=8000mm, tip 5MRSC-BIS-8/G_A/M ili jednakovrijedno plastificiranog u boju svjetiljke, a RAL usklađen sa glavnim arhitektom. Stupovi se isporučuju u kompletu sa pripadajućim temeljnim vijcima, šablonom i priključno razvodnom kutijom-razdjelnicom 4x4-16mm²/4x1,5-2,5mm² IP54 class II te rastalnim osiguračem 6A. Specifikacija, tehničko rješenje i dizajn stupa mora biti isti kao kod naznačenog tipa. Stupovi moraju biti atestirani za osnovnu brzinu vjetra od 25m/s uz predočenje vrijedećih dokaza mehaničke otpornosti i stabilnost. Ispunjavati sve zahtjeve kvalitete materijala S235J2H prema HRN EN 10210 i S355J2 prema HRN EN 10025, završne obrade vruće cinčanje HRN EN ISO 1461:2001 i plastifikacija DIN EN ISO 12944 te zadovoljavati norme i propise HRN EN 40-1:2008; HRN EN 40-2:2008; HRN EN 40-5:2008 uz predoćenje vrijedećih certifikata. Stavkom obuhvatiti sav potrebni spojni i montažni materijal. | kom. | 7 |  | 0
Stupovi moraju biti atestirani za osnovnu brzinu vjetra od 25m/s uz predočenje vrijedećih dokaza mehaničke otpornosti i stabilnost. Ispunjavati sve zahtjeve kvalitete materijala S235J2H prema HRN EN 10210 i S355J2 prema HRN EN 10025, završne obrade vruće cinčanje HRN EN ISO 1461:2001 i plastifikacija DIN EN ISO 12944 te zadovoljavati norme i propise HRN EN 40-1:2008; HRN EN 40-2:2008; HRN EN 40-5:2008 uz predoćenje vrijedećih certifikata. Stavkom obuhvatiti sav potrebni spojni i montažni materijal.
12. | Dobava i montaža dekorativnog nasadnog kraka za montažu svjetiljke tip 5MLKN-700 G_A/M ili jednakovrijedno plastificiranog u boju svjetiljke, a RAL usklađen sa glavnim arhitektom. Specifikacija, tehničko rješenje i dizajn kraka mora biti isti kao kod naznačenog tipa. Krak mora biti atestirani za osnovnu brzinu vjetra od 25m/s uz predočenje vrijedećih dokaza mehaničke otpornosti i stabilnost te mora ispunjavati sve zahtjeve normi i propisa HRN EN ISO 1461:2001, HRN EN 10025-2:2007, EN 10219, DIN EN ISO 12 944 uz predočenje vrijedećih certifikata. Stavkom obuhvatiti sav potrebni spojni i montažni materijal. | kom. | 6 |  | 0
13. | Dobava i montaža dekorativnog nasadnog dvokraka za montažu svjetiljke tip 5MLKN-2*700/180 G_A/M ili jednakovrijedno plastificiranog u boju svjetiljke, a RAL usklađen sa glavnim arhitektom. Specifikacija, tehničko rješenje i dizajn kraka mora biti isti kao kod naznačenog tipa. Krak mora biti atestirani za osnovnu brzinu vjetra od 25m/s uz predočenje vrijedećih dokaza mehaničke otpornosti i stabilnost te mora ispunjavati sve zahtjeve normi i propisa HRN EN ISO 1461:2001, HRN EN 10025-2:2007, EN 10219, DIN EN ISO 12 944 uz predočenje vrijedećih certifikata. Stavkom obuhvatiti sav potrebni spojni i montažni materijal. | kom. | 8 |  | 0
14. | Dobava i montaža dekorativne LED svjetiljke tip OMS aMGN II M PMT LNS 490074 144 ECG G_A/M, ili jednakovrijedno ukupne snage 44W, sa specijalnom optikom definiranom projektom, svjetlosnog toka netto izlaznog 4900lm(Ta=25°C), deklariranog životnog vijeka 60.000 radnih sati uz 90% održivosti svjetlosnog toka, CRI 70Ra, CCT 4000K, LOR=100%, ULOR=0%, klase zaštite od vlage i prašine IP67, klase mehaničke otpornosti na udarce IK10, klase električne zaštite II i 5 godišnjom tvorničkom garancijom.
| U svjetiljku je ugrađeno elektronsko napajanje(ECG) i pasivno hlađenje koje osigurava normalni rad LED modula na ambijentalnoj(vanjskoj) temeperaturi od -35°C do +40°C. Kučište svjetiljke je izrađeno od tlačno lijevanog aluminija posebnog dizajna-glatkih linija(specijalni dizajn omogućuje samočišćenje svjetiljke) i poklopca od UV stabilnog polikarbonata(PC), bočne površine izložene vjetru 0.028m², dimenzije: 623x348x60mm. Svjetijka se isporučuje sa zakretnim prihvatom(mogućnost zakretanja u koracima od 135° do 5°) za montažu na krak promjera ø60mm. Ukupne težine kompletne svjetiljke 9,4kg. Završna obrada svjetiljke je UV stabilan plastifikat antracit matt boje, a RAL usklađen sa glavnim arhitektom. Kriterij jednakovrijednosti su sve tražene tehničke specifikacije i opisi navedeni u ovoj stavci. | kom. | 8 |  | 0
15. | Dobava i montaža dekorativne LED svjetiljke tip OMS aMGN M PMT LNS 735074 159 ECG G_A/M, ili jednakovrijednoukupne snage 59W, sa specijalnom optikom definiranom projektom, svjetlosnog toka netto izlaznog 7350lm(Ta=25°C), deklariranog životnog vijeka 60.000 radnih sati uz 90% održivosti svjetlosnog toka, CRI 70Ra, CCT 4000K, LOR=100%, ULOR=0%, klase zaštite od vlage i prašine IP67, klase mehaničke otpornosti na udarce IK10, klase električne zaštite II i 5 godišnjom tvorničkom garancijom. U svjetiljku je ugrađeno elektronsko napajanje(ECG) i pasivno hlađenje koje osigurava normalni rad LED modula na ambijentalnoj(vanjskoj) temeperaturi od -35°C do +40°C. Kučište svjetiljke je izrađeno od tlačno lijevanog aluminija posebnog dizajna-glatkih linija(specijalni dizajn omogućuje samočišćenje svjetiljke) i poklopca od UV stabilnog polikarbonata(PC), bočne površine izložene vjetru 0.026m², dimenzije: 643x345x85mm. Svjetijka se isporučuje sa zakretnim prihvatom(mogućnost zakretanja u koracima od 135° do 5°) za montažu na krak promjera ø60mm. Ukupne težine kompletne svjetiljke 9,7kg. Završna obrada svjetiljke je UV stabilan plastifikat antracit matt boje, a RAL usklađen sa glavnim arhitektom. Kriterij jednakovrijednosti su sve tražene tehničke specifikacije i opisi navedeni u ovoj stavci. | kom. | 7 |  | 0
16. | Mjerenje otpora izolacije kabela | pauš. | 1 |  | 0
17. | Spajanje kabla na razdjelnik stupova uključivo sav spojni i montažni materijal | kom. | 13 |  | 0
| UKUPNO VANJSKE INSTALACIJE: |  |  |  | 0
B. | RAZDJELNICE:
1. | Razdjelnica RD1 u obliku samostojećeg metalnog plastificiranog ormara u prahotijesnoj izvedbi s vratima s bravom i ključem dimenzija 80x205x25 cm šxvxd sa pripremljenim uvodom kablova i uvodnicama s gornje strane opremljen sa:
| - odvodnici prenapona klase II 3P+N | kom. | 1
| - sklopka 3p s ugrađenim termičkim i magnetskim okidačem nazivne struje 100/r50; OI 230V tip KONČAR, Schneider ili jednakovrijedno | kom. | 1
| - udarno tipkalo (gljiva) za ugradnju na vrata | kom. | 1
| - signalne led svjetiljke za ugradnju na vrata zelene | kom. | 3
| - automatski prekidač 40A C 3p | kom. | 2
| - automatski prekidač 32 C 3p | kom. | 1
| - automatski prekidač 25A C 3p | kom. | 2
| - automatski prekidač 20A C 3p | kom. | 1
| - automatski osigurač 16A C 3p | kom. | 4
| - automatski osigurač 16A C 1p | kom. | 31
| - automatski osigurač 10A C 1p | kom. | 30
| - automatski osigurač 6A C 1p | kom. | 3
| - automatski osigurač 6A B 1p | kom. | 1
| - automatski osigurač 2A B 3p | kom. | 1
| - fid sklopka 40/0,03A 4p | kom. | 2
| - fid sklopka 25/0,03 A 4p | kom. | 2
| - fid sklopka 16/0,03 A 4p | kom. | 2
| - bistabilni relej 230V/6A | kom. | 4
| - sklopnik 16A 3p | kom. | 1
| - sklopnik 16A 2p | kom. | 1
| - sklopnik 16A 1p | kom. | 4
| - izborna sklopka 1-0-2 kao 4G53-10-U 10A | kom. | 3
| - regulator grijača žljeba sa pripadnom sondom za mjerenje temperature i vlage | kom. | 1
| - regulator luxomata sa pripadnom foto sondom | kom. | 1
| - uvodnica za kabel 5x6 mm2 | kom. | 1
| - uvodnica za kabel 3x6 mm2 | kom. | 1
| - uvodnica za kabel 5x4 mm2 | kom. | 1
| - uvodnica za kabel 4x1,5 mm2 | kom. | 4
| - uvodnica za kabel 3x2,5 mm2 | kom. | 33
| - uvodnica za kabel 3x1,5 mm2 | kom. | 35
| - redna stezaljka 6 mm2 | kom. | 4
| - redna stezaljka 4 mm2 | kom. | 3
| - redne stezaljke 2,5 mm2 | kom. | 90
| - nul sabirnica na plastičnim odstojnicima | kom. | 6
| - zaštitna sabirnica na plastičnim odstojnicima | kom. | 6
| - sav ostali sitni i nespecificirani materijal | kom | 1
| - kanalice, unutrašnje ožičenje, označavanje | kom | 1
|  | kompl. | 1 |  | 0
2. | Razdjelnica RD2 u obliku ugradbenog plastificiranog metalnog ormara u prahotijesnoj izvedbi s vratima s bravom i ključem dimenzija 60x80x15 cm šxvxd sa pripremljenim uvodom kablova i uvodnicama s gornje strane opremljen sa:
| - grebenasta sklopka 4G25-10-U 3p | kom. | 1
| - grebenasta sklopka 4G10-10-U 1p | kom. | 3
| - odvodnici prenapona klase II 3P+N | kom. | 1
| - fid sklopka 25,03A 4p | kom. | 1
| - automatski osigurač 25 C 3p | kom. | 1
| - automatski osigurač 16A C 1p | kom. | 3
| - automatski osigurač 10A C 1p | kom. | 8
| - nul sabirnica na plastičnim odstojnicima | kom. | 1
| - zaštitna sabirnica na plastičnim odstojnicima | kom. | 1
| - uvodnica za kabel 5x4 mm2 | kom. | 1
| - uvodnica za kabel 3x2,5 mm2 | kom. | 5
| - uvodnica za kabel 3x1,5 mm2 | kom. | 6
| - redne stezaljke 4 mm2 | kom. | 3
| - redne stezaljke 2,5 mm2 | kom. | 14
| - sav ostali sitni i nespecificirani materijal | kom | 1
| - kanalice, unutrašnje ožičenje, označavanje | kom | 1
|  | kompl. | 1 |  | 0
3. | Razdjelnica RD3 u obliku ugradbenog plastificiranog metalnog ormara u prahotijesnoj izvedbi s vratima s bravom i ključem dimenzija 40x40x15 cm šxvxd sa pripremljenim uvodom kablova i uvodnicama s bočne strane opremljen sa:
| - fid sklopka 40/0,03A 4p | kom. | 1
| - automatski osigurač 40 C 3p | kom. | 1
| - automatski osigurač 16A C 3p | kom. | 2
| - automatski osigurač 16A C 1p | kom. | 2
| - nul sabirnica na plastičnim odstojnicima | kom. | 1
| - zaštitna sabirnica na plastičnim odstojnicima | kom. | 1
| - uvodnica za kabel 5x4 mm2 | kom. | 1
| - redne stezaljke 4 mm2 | kom. | 3
| - redne stezaljke 2,5 mm2 | kom. | 10
| - sav ostali sitni i nespecificirani materijal | kom. | 1
| - kanalice, unutrašnje ožičenje, označavanje | kom. | 1
|  | kompl. | 1 |  | 0
4. | Razdjelnica UO u obliku ugradbenog plastificiranog metalnog ormara u prahotijesnoj izvedbi s vratima s bravom i ključem dimenzija 40x40x15 cm šxvxd sa pripremljenim uvodom kablova i uvodnicama s gornje strane opremljen sa:
| - grebenasta sklopka 4G10-10-U 1p | kom. | 6
| - grebenasta sklopka 4G16-10-U 1p | kom. | 1
| - uvodnica za kabel 3x2,5 mm2 | kom. | 2
| - uvodnica za kabel 3x1,5 mm2 | kom. | 12
| - redne stezaljke 2,5 mm2 | kom. | 16
| - sav ostali sitni i nespecificirani materijal | kom. | 1
| - kanalice, unutrašnje ožičenje, označavanje | kom. | 1
|  | kompl. | 1 |  | 0
5. | Razdjelnica Rgs u obliku nadgradbenog plastificiranog metalnog ormara u vodotijesnoj izvedbi s vratima s bravom i ključem dimenzija 30x30x15 cm šxvxd sa pripremljenim uvodom kablova i uvodnicama s donje strane opremljen sa:
| - grebenasta sklopka 4G6-10-U 1p | kom. | 1
| - sklopnik 16A 3p | kom. | 1
| - automatski osigurač 4A C 1p | kom. | 1
| - uvodnica za kabel 5x4 mm2 | kom. | 2
| - uvodnica za kabel 3x1,5 mm2 | kom. | 1
| - redne stezaljke 4 mm2 | kom. | 6
| - redne stezaljke 2,5 mm2 | kom. | 4
| - sav ostali sitni i nespecificirani materijal | kom. | 1
| - kanalice, unutrašnje ožičenje, označavanje | kom. | 1
|  | kompl. | 1 |  | 0
6. | Razdjelnica Rkot u obliku nadgradbenog plastificiranog metalnog ormara u prahotijesnoj izvedbi s vratima s bravom i ključem dimenzija 40x60x20 cm šxvxd sa pripremljenim uvodom kablova i uvodnicama s gornje strane opremljen sa:
| - fid sklopka 40/0,03 4p | kom. | 1
| - transformator 230/24V; 300VA | kom. | 1
| - punovalni ispravljač 24V; 10A | kom. | 1
| - automatski osigurač 40A C 3p | kom. | 1
| - automatski osigurač 16A C 3p | kom. | 2
| - automatski osigurač 16A C 1p | kom. | 2
| - automatski osigurač 10A C 1p | kom. | 8
| - automatski osigurač 6A C 1p | kom. | 2
| - uvodnica za kabel 5x4 mm2 | kom. | 1
| - uvodnica za kabel 5x2,5 mm2 | kom. | 2
| - uvodnica za kabel 3x2,5 mm2 | kom. | 3
| - uvodnica za kabel 3x1,5 mm2 | kom. | 8
| - redne stezaljke 4 mm2 | kom. | 3
| - redne stezaljke 2,5 mm2 | kom. | 20
| - nul sabirnica na plastičnim odstojnicima | kom. | 1
| - zaštitna sabirnica na plastičnim odstojnicima | kom. | 1
| - sav ostali sitni i nespecificirani materijal | kom. | 1
| - kanalice, unutrašnje ožičenje, označavanje | kom. | 1
|  | kompl. | 1 |  | 0
| UKUPNO RAZDJELNICE: |  |  |  | 0
C. | KABELSKI KANALI, ZAŠTITNE CIJEVI:
1. | Kabelski kanal PK 200 | met. | 28 |  | 0
2. | Zidna konzola za kabelski kanal PK200 sa tiplima | kom. | 60 |  | 0
3. | Kabelski kanal PK 100 | met. | 30 |  | 0
4. | Zidna konzola za kabelski kanal PK100 sa tiplima | kom. | 64 |  | 0
5. | Kabelski kanal PK 50 | met. | 80 |  | 0
6. | Instalaciona cijev fi 16/20 mm | met. | 1800 |  | 0
7. | Kruta instalaciona cijev fi 20 mm | met. | 140 |  | 0
8. | Obujmica za krutu instalacionu cijev fi 20 mm | kom. | 300 |  | 0
9. | Instalaciona cijev fi 30 mm | met. | 45 |  | 0
10. | Instalaciona kutija ugradna fi60/fi70 | kom. | 95 |  | 0
11. | Instalaciona kutija ugradna 100x100 mm | kom. | 12 |  | 0
12. | Instalaciona kutija nadgradna | kom. | 36 |  | 0
| UKUPNO KABELSKI KANALI, CIJEVI: |  |  |  | 0
D. | KABLOVI:
1. | PP00-Y 5x16 mm2 (SPMO-RD1) | met. | 40 |  | 0
2. | Kabel PP00-Y 5x6 mm2 (RD1-KEK) | met. | 50 |  | 0
3. | Kabel PP00-Y 5x4 mm2 | met. | 170 |  | 0
4. | Kabel PP00-Y 3x2,5 mm2 | met. | 115 |  | 0
5. | Kabel PP-Y 5x2,5 mm2 | met. | 5 |  | 0
6. | Kabel PP 4x1,5 mm2 | met. | 340 |  | 0
7. | Kabel PP-Y 3x2,5 mm2 | met. | 1150 |  | 0
8. | Kabel PP-Y 3x1,5 mm2 | met. | 2100 |  | 0
9. | Kabel PP 2x2,5 mm2 | met. | 5 |  | 0
10. | Kabel PP 2x1,5 mm2 (foto sonde, 2x JPr) | met. | 90 |  | 0
11. | Kabel JY(St)Y 2x2x0,8 mm2 (termostati) | met. | 240 |  | 0
12. | Kabel IY(St)Y 4x2x0,8 mm2 | met. | 15 |  | 0
13. | Vod P/f 6 mm2 (izjed. potencijala ) | met. | 30 |  | 0
14. | Vod P/f 4 mm2 (izjed. potencijala ) | met. | 10 |  | 0
15. | Stopice za vod P/f 6 mm2 | kom. | 20 |  | 0
16. | Stopice za vod P/f 64mm2 | kom. | 10 |  | 0
17. | Grijači kabel za žljeb 17W/m dužine 30m | kom. | 2 |  | 0
| UKUPNO KABLOVI: |  |  |  | 0
E. | RASVJETNA TIJELA I PRIBOR:
NAPOMENA:
OSTALA RASVJETNA TIJELA SU SPECIFICIRANA U KNJIZI 3
U stavkama 1-8 uključena i montaža
1 | Protupanična svjetiljka nadgradna 8W sa smjerokazom; autonomija rada min. 2 sata (PP1) | kom. | 5 |  | 0
2 | Protupanična svjetiljka nadgradna 8W sa smjerokazom i ovjesom otporna na udarce loptom; autonomija rada min. 2 sata (PP2) | kom. | 2 |  | 0
3 | Jednopolna sklopka ugradna | kom. | 5 |  | 0
4 | Serijska sklopka ugradna | kom. | 5 |  | 0
5 | Izmjenična sklopka ugradna | kom. | 18 |  | 0
6 | Tipkalo sa svjetlećim indikatorom ugradno | kom. | 27 |  | 0
7 | Sos tipka za invalidski WC | kom. | 2 |  | 0
8 | Kućni zvonac 230/3,5,8V | kom. | 2 |  | 0
9 | Montaža svih ostalih rasvjetnih tijela SPECIFICIRANIH U KNJIZI 3 | kom. | 150 |  | 0
| UKUPNO RASVJETNA TIJELA I PRIBOR: |  |  |  | 0
F. | PRIKLJUČNICE, UREĐAJI, SPAJANJA:
1. | Šuko priključnica ugradna | kom. | 9 |  | 0
2. | Šuko priključnica ugradna s poklopcem | kom. | 19 |  | 0
3. | Šuko priključnica dvostruka ugradna | kom. | 5 |  | 0
4. | Spajanje zidnih ventilatora uključivo sav spojni i montažni materijal (ventilatore isporučuje monter sustava ventilacije) | kom. | 2 |  | 0
5. | Spajanje kanalnih ventilatora i pripadnih regulatora uključivo sav spojni i montažni materijal (ventilatore i regulatore isporučuje monter sustava ventilacije) | kom. | 3 |  | 0
6. | Spajanje pogona za pomicanje koša uključivo sav spojni i montažni materijal (M) - shemu spajanja osigurava isporučioc opreme | kom. | 2 |  | 0
7. | Spajanje termostatskih glava u razdjelnicima grijanja RP uključivo sav spojni i montažni materijal - shemu spajanja osigurava isporučioc opreme | kom. | 6 |  | 0
8. | Spajanje zidnih termostata TO i TR uključivo sav spojni i montažni materijal - shemu spajanja osigurava isporučioc opreme | kom. | 17 |  | 0
9. | Spajanje klima komore uključivo sav spojni i montažni materijal - shemu spajanja osigurava isporučioc opreme (RV1, RV2, RV3) | kom. | 3 |  | 0
10. | Spajanje pogona brisoleja uključivo sav spojni i montažni materijal - shemu spajanja osigurava isporučioc opreme | kom. | 12 |  | 0
11. | Isklopno tipkalo nadgradno sa zaštitnim okvirom; IP 66 (JPr) | kom. | 2 |  | 0
12. | Kutija za izjednačavanje potencijala ugradna | kom. | 2 |  | 0
13. | Preklopnik za upravljanje žaluzijama 230V/6A | kom. | 2 |  | 0
| UKUPNO PRIKLJUČN.,UREĐAJI,SPAJANJE: |  |  |  | 0
G. | TELEFONSKO-RAČUNALNA INSTALACIJA:
1. | Tipski telekomunikacijski zdenac MZD-1 uključivo dobavu, transport, iskop, montažu, ugradnju zaštitnih cijevi, brtvljenje i zatrpavanje | kompl. | 1 |  | 0
2. | Tipski ugradni ITO ormarić sa 10 paričnom Krone regletom | kompl. | 1 |  | 0
3. | Sučelje prema vanjskoj telekomunikacijskoj mreži (router) ovisno o izabranom teleoperateru | kom. | 1 |  | 0
4. | Mrežni djelitelj switch sa 16 kanala priključak RJ45 | kom. | 1 |  | 0
5. | Dvostruka priključnica RJ 45 cat. 6 ugradbena s kutijom | kom. | 4 |  | 0
6. | Priključnica RJ45 cat. 6 ugradbena s kutijom | kom. | 5 |  | 0
7. | Kabel UTP cat. 6 | met. | 360 |  | 0
8. | Kabel Ti44 10x2x0,6mm2 | met. | 25 |  | 0
9. | Konektor RJ45 cat. 6 | kom. | 17 |  | 0
10. | Telefonski djelitelj 1/3 (spliter) | kom. | 2 |  | 0
11. | Instalaciona cijev fi 16 mm | met. | 280 |  | 0
12. | Kruta instalaciona cijev fi 20 mm | met. | 80 |  | 0
13. | Zaštitna dwp cijev fi 50mm | met. | 50 |  | 0
14. | Iskop rova dubine 0,8m i širine 0,2m sa poravnavanjem dna rova | met. | 20 |  | 0
15. | Zatrpavanje rova, nabijanje zemlje, sanacija površine iskopa | kom | 1 |  | 0
16. | Traka upozorenja | met. | 20 |  | 0
17. | Označavanje priključnica i kabela | kompl. | 1 |  | 0
18. | Ispitivanje telefonsko-računalne instalacije i izdavanje mjernog protokola u 2 primjerka | kompl. | 1 |  | 0
| UKUPNO TEL.-RAČ. INSTALACIJA: |  |  |  | 0
H. | SUSTAV AUTOMATSKE PLINODOJAVE:
1. | Automatska plinodojavna centrala tip kao AUSY-20 sa mogućnošću spajanja do dvije plinodojavne sonde | kom. | 1 |  | 0
2. | Sonda za detekciju plina kao PDP-99 obavezno sa pripadajućim certifikatom za "Ex" prostore | kom. | 2 |  | 0
3. | Alarmna jedinica sa svjetlosnim i zvučnim alarmom prilagođena plinodojavnoj centrali | kom. | 1 |  | 0
4. | Akumulator 12V/12Ah | kom. | 1 |  | 0
5. | Nosač plinodojavnog detektora dužine 3,5 m sa tiplima | kom. | 2 |  | 0
6. | Vanjska sirena prilagođena plinodojavnoj centrali | kom. | 1 |  | 0
7. | Spajanje, ispitivanje, puštanje u rad, obuka korisnika | kompl | 1 |  | 0
| UKUPNO PLINODOJAVA: |  |  |  | 0
I. | GROMOBRANSKA INSTALACIJA:
1. | Hvataljka šipka od Al legure fi 8 mm | met. | 280 |  | 0
2. | Nosač hvataljke prilagođen sljemenom pokrovu krova (A1) | kom. | 26 |  | 0
3. | Nosač hvataljke prilagođen pokrovu krova (A2) | kom. | 17 |  | 0
4. | Nosač hvataljke prilagođen okapnom limu atike sa dva vijka za lim (A) | kom. | 215 |  | 0
5. | Samostojeća štapna hvataljka visine 1,5m (Sh) | kom. | 1 |  | 0
6. | Rastavni ugradni mjerni spoj sa kutijom i poklopcem | kom. | 12 |  | 0
7. | Glavni odvodi od FeZn trake 25x4 mm položeni u stupove (GO) | met. | 60 |  | 0
8. | Zemljovodi od FeZn trake 25x4 mm položeni u temelje i čašice stupova (g) | met. | 20 |  | 0
9. | Uzemljivačka traka FeZn 30x4 mm | met. | 210 |  | 0
10. | Izvodi prema vanjskoj rasvjeti FeZn 25x4 mm, razdjelnici RD1 | met. | 22 |  | 0
11. | Izvodi od FeZn trake 20x3 mm na metalna vrata, ograde, metalne okvire tribina, metalne ljestve, metalne okvire prozorskih stijena, KIP kutije, kućišta klima komore, plinski redukcijski ormarić | met. | 80 |  | 0
12. | Križna spojnica zalivena vrućim bitumenom | kom. | 48 |  | 0
13. | Varenje trake na metalne mase, čišćenje vara i antikorozivna zaštita | kom. | 30 |  | 0
14. | Vod P/f 4 mm | met. | 20 |  | 0
15. | Stopica za vod P/f 4 mm2 sa vijkom | kom. | 6 |  | 0
16. | Mjerenje otpora uzemljenja i otvaranje revizione knjige | kompl | 1 |  | 0
| UKUPNO GROMOBRANSKA INSTALACIJA: |  |  |  | 0
J. | ZAJEDNIČKE STAVKE:
1. | Geodetski snimak položenih vanjskih kabela, izrada elaborata i upis u katastar vodova | kompl | 1 |  | 0
2. | Izrada svih mjerenja i ispitivanja koja nisu navedena u prethodnim stavkama, izrada pisanog izvještaja u 3 primjerka izrađeno od strane ovlaštene tvrtke | kompl | 1 |  | 0
3. | Izrada projekta izvedenog stanja u 3 primjerka na papiru i dostava u elektronskom obliku | kompl | 1 |  | 0
4. | Izrada prodora u gips zidovima, betonskim panelima, betonskim pločama i sanacija prodora nakon postavljanja instalacije | kompl | 1 |  | 0
5. | Brtvljenje prodora na granici požarnih odjeljaka masom kao što je Promastop | kom. | 2 |  | 0
6. | Označavanje mjesta PP brtvljenja propisanom naljepnicom s obje strane prodora | kom. | 2 |  | 0
7. | Izrada preglednog izvještaja brtvljenih pozicija sa priloženim ovlaštenjem tvrtke i certifikatima za ugrađeni mateirjal | kom. | 1 |  | 0
| UKUPNO ZAJEDNIČKE STAVKE: |  |  |  | 0
REKAPITULACIJA:
A. | VANJSKE INSTALACIJE |  |  |  | 0
B. | RAZDJELNICE: |  |  |  | 0
C. | KABELSKI KANALI, ZAŠTITNE CIJEVI: |  |  |  | 0
D. | KABLOVI: |  |  |  | 0
E. | RASVJETNA TIJELA I PRIBOR: |  |  |  | 0
F. | PRIKLJUČNICE, UREĐAJI, SPAJANJA: |  |  |  | 0
G. | TELEFONSKO-RAČUNALNA INSTALACIJA: |  |  |  | 0
H. | SUSTAV AUTOMATSKE PLINODOJAVE: |  |  |  | 0
I. | GROMOBRANSKA INSTALACIJA: |  |  |  | 0
J. | ZAJEDNIČKE STAVKE: |  |  |  | 0
| UKUPNO: |  |  |  | 0
NAPOMENA:
Proizvodi koji su navedeni u Troškovniku smatraju se ponuđenima ako ponuditelj ne navede druge proizvode u za to predviđenom mjestu u Troškovniku. Naime, svi proizvodi koji su u Troškovniku opisani uz navođenje trgovačke marke/ oznake popraćeni su formulacijom ''ili jednakovrijedan''. Gospodarskim subjektima je pored opisa proizvoda ostavljena mogućnost kod davanja ponude za upis jednakovrijednog proizvoda i proizvođača. Dokaz jednakovrijednosti dužan je ponuditelj dostaviti uz ponudu. Taj dokaz su tehničke specifikacije i tehnički listovi proizvođača i sl. Dokazi jednakovrijednosti nude se u svrhu ocjene da li priloženi proizvodi imaju tražene karakteristike proizvoda.
PREDVIĐENO MJESTO ZA MOGUĆNOST UPISA ZA JEDNAKOVRIJEDAN PROIZVOD UMJESTO PREDVIĐENOG : desni krajnji stupac: NAPOMENA