## troškovnik
T R O Š K O V N I K
REDOVNOG ODRŽAVANJA PLOČA DOBRODOŠLICE I
TURISTIČKE "SMEĐE" SIGNALIZACIJE
NA PODRUČJU KRAPINSKO-ZAGORSKE ŽUPANIJE
U 2010. GODINI
A) ODRŽAVANJE PLOČA DOBRODOŠLICE U KRAPINSKO-ZAGORSKU ŽUPANIJU
| dimenzije: | 1 x 1,4 m |  | 12 kom
|  | 2 x 1,35 m |  | 5 kom
|  | 3 x 1,95 m |  | 5 kom
Poz. | Naziv radova i materijala | JDM | KOL | jedinična cijena (kn) | Iznos (kn)
1. | ČIŠĆENJE TABLI DOBRODOŠLICE
| - prema potrebi | kom | 5
- ručno pranje table otopinom autošampona
u vodi
- ispiranje table vodom
- brisanje table sa krpom (jelenova koža)
Radovi se obračunavaju po broju očišćenih tabli
2. | REZANJE GRANJA I DRUGOG RASLINJA
| koje zaklanja pogled na tablu: | m² | 15
- ručno rezanje granja, grmlja i sl.
- sakupljanje obrezanog materijala i odvoz na
deponiju.
Radovi se obračunavaju po m² obrađene
površine
3. | POPRAVAK TABLI
u slučaju oštećenja:
| - isporuka i zamjena stupa | kom | 1
- zamjena table:
| a) dim. 1 x 1,4 m | kom | 1
Radovi se obračunavaju na bazi stvarnih i
dokumentiranih troškova: nabava nove table,
troškovi demontaže stare table, montaža nove
table i troškovi prijevoza do radione
4. | ZAMJENA FOLIJE NA TABLI
| u slučaju oštećenja postojeće: | m² | 3
Radovi se obračunavaju na bazi stvarnih i
dokumentiranih troškova: nabava nove folije,
demontaža stare table, montaža folije i troškovi
prijevoza do radionce
5. | PREKRIVANJE TABLI sa "trakom za
prekrivanje znakova" (C109)
6. | DEMONTAŽA TABLI I PUTOKAZA
| sa stupovima i deponiranje na skladište | kom | 1
U K U P N O A
B) ODRŽAVANJE TURISTIČKE ("SMEĐE") SIGNALIZACIJE U KRAPINSKO-ZAGORSKOJ ŽUPANIJI
Poz. | Naziv radova i materijala | JDM | KOL | jedinična cijena (kn) | Iznos (kn)
1. | ČIŠĆENJE TURISTIČKE SIGNALIZACIJE
- prema potrebi
- ručno pranje table otopinom autošampona u vodi
- ispiranje table vodom
- brisanje table sa krpom (jelenova koža)
Radovi se obračunavaju po broju očišćenih tabli
slijedeće dimenzije u m
| a) 2,00 x 2,50 | kom | 1
| b) 2,00 x 1,50 | kom | 1
| c) 2,00 x 0,30 | kom | 2
| d) 1,60 x 0,48 | kom | 1
| e) 1,60 x 0,30 | kom | 7
| f) 1,50 x 1,65 | kom | 1
| g) 1,50 x 1,50 | kom | 2
| h) 1,50 x 1,00 | kom | 10
| i) 1,50 x 0,30 | kom | 10
| j) 1,30 x 0,30 | kom | 20
| k) 1,00 x 0,30 | kom | 2
| l) 0,80 x 0,45 | kom | 30
U K U P N O 1.
2. | REZANJE GRANJA I DRUGOG RASLINJA
| koje zaklanja pogled | m² | 100
- ručno rezanje granja, grmlja i sl.
- sakupljanje obrezanog materijala i odvoz na
deponiju.
Radovi se obračunavaju po m² obrađene
površine
Poz. | Naziv radova i materijala | JDM | KOL | jedinična cijena (kn) | Iznos (kn)
3. | POPRAVAK TURISTIČKE SIGNALIZACIJE
u slučaju oštećenja:
| - isporuka i zamjena stupa | kom | 2
- zamjena table:
slijedeće dimenzije u m
a) 2,00 x 2,50
| b) 2,00 x 1,50 | kom | 1
| c) 2,00 x 0,30 | kom | 2
| d) 1,60 x 0,48 | kom | 1
| e) 1,60 x 0,30 | kom | 2
| f) 1,50 x 1,65 | kom | 1
| g) 1,50 x 1,50 | kom | 1
h) 1,50 x 1,00
| i) 1,50 x 0,30 | kom | 2
| j) 1,30 x 0,30 | kom | 2
| k) 1,00 x 0,30 | kom | 1
| l) 0,80 x 0,45 | kom | 6
U K U P N O 3.
Radovi se obračunavaju na bazi stvarnih i
dokumentiranih troškova: nabava nove table,
troškovi demontaže stare table, montaža nove
table i troškovi prijevoza do radione
4. | ZAMJENA FOLIJE NA SIGNALIZACIJI
u slučaju oštećenja postojeće:
Radovi se obračunavaju na bazi stvarnih i
dokumentiranih troškova: nabava nove folije,
demontaža stare table, montaža folije i troškovi
prijevoza do radionce
5. | PREKRIVANJE TABLI sa "trakom za
| prekrivanje znakova" (C109) | kom | 7
6. | DEMONTAŽA TABLI I PUTOKAZA
sa stupovima i deponiranje na skladište
|  | kom | 5
U K U P N O B
R E K A P I T U L A C I J A
A) TABLE DOBRODOŠLICE
B) TURISTIČKA ("SMEĐA") SIGNALIZACIJA
U K U P N O A + B
PDV 23%
S V E U K U P N O
SVEUKUPNO (slovima):
Datum:
(potpis odgovorne osobe i pečat)