## Višenamjensko vozilo
Prilog 3. -TEHNIČKE SPECIFIKACIJE
Redni broj | Višenamjesnko vozilo 2024 OUTLANDER MAX XT 700 T ABS | PONUĐENE KARAKTERISTIKE (upisuje se "DA" ili " NE" , odnosno za stavke koje su određene kao min. ili max. vrijednosti upisuje se ponuđena vrijednost)
1. | MOTOR
min37 kW max 40kW (50,7hp) 41lb-ft, RotaxACE (Advanced Combustion Efficiency) 650 cc, jedan cilindar, vodeno hlađenje
Inteligentna kontrola gasa (ITC) s električnim ubrizgavanjem goriva (EFI)
Automatski mjenjač
Selektivan pogon 2WD/4WD Visco-Lok ABS (otvoreni diferncijal) sa BTC (Kontrola momenta kočenja)
Modovi vožnje Work/Stadnard/Sport
Servo upravljač Tri Mode-Dynamic Power Steering (DPS)
Brzina više od 60 km/h
2. | OVJES
Prednji ovjes dvostruki A-arm 9.75in (24,8cm) hod
Prednji amortizeri Twin tube
Stražnji ovjes dvostruki A-arm 10.25in (26cm) hod
Stražnji amortizeri Twin tube
3. | GUME I FELGE
Prednje i stražnje gume XPS TRAIL FORCE 26X8/10X14 in. (66x20,3/25,4x35,6)
Felge 14 in. (35,6 cm) lijevani aluminij
4. | KOČNICE
Prednje dvostruke 214mm disk kočnice sa hidrauličnom čeljusti sa dva klipa
Stražnje jednostruke 214mm disk kočnice sa hidrauličnom čeljusti sa dva klipa
5. | DIMENZIJE I KAPACITET
Masa praznog vozila min 410kg max 490kg
DxŠxV min 239 max 260; min 121 max 129; min142, 2 max 145,6 cm
Međuosovinski razmak 153,5 cm
Razmak od tla 30,5 cm
Visina sjedala 98 cm
Kapacitet nosača Prednji 54,4kg / Stražnji 109 kg
Kapacitet pohrane 34 l
Kapacitet za vuču 830 kg prikolica sa kočnicom / 395 kg prikolica bez kočnica
Spremnik za gorivo 19.5 l
6. | ZANAČAJKE
Instrument ploča 4,5 in. digitalni zaslon
Dodaci USB punjač za mobitel
Sigurnosni sustav paljenja RF digitalno kodirani sigurnosni sustav (D.E.S.S)
Osvjetljenje LED prednja i stražnja svjetla
Vitlo min 1,588 kg
Sjedalo Standard
Upravljač Standard
Zaštita prednji i stražnji branik, zaštita podvozja
7. | DODACI
Kofer 139 l
LED svjetlo min 450 max 550 mm/42
Distance min 25mm max 30mm
Prekidač univerzalni vodootproni (3 kom)
Reflektor zakretni outlander 1 kom
Bljeskalica plava LED 150x50x40 (4 kom)
8. | Jamstvo
minimalno 2 godine
9. | Rok isporuke
60 dana po potpisivanju ugovora
U ____________________________ 2024. godine.
Ime i prezime te potpis
ovlaštene osobe ponuditelja